## VOD通讯规定
上位机通信协议
通信参数: |  | 波特率 |  |  | 115200 |  |  | 停止位 |  |  | 1
|  | 数据位 |  |  | 8 |  |  | 帧间隔 |  |  | >=20mS
|  | 校验位 |  |  | N
一、接口定义
1：控制接口是上图的BLUETOOTH接口 2：BLUETOOTH接口电平为3.3V 3：BLUETOOTH接口从左到右分别为 5V TX RX GND 4：BLUETOOTH接口的RX应接VOD的TX输出 5：BLUETOOTH接口的TX应接VOD的RX输入 6：BLUETOOTH接口的GND应接VOD的GND,5V不用（不要）接 7：通讯波特率是115200
二、VOD控制协议
|  | 数据包包头 | [10 empty] | 数据包包体
数据包格式 |  | 引导码 | [5 empty] | 管道 | 模块 | 数据长度（低字节） | 数据长度（高字节） | 校验和 | 数据D0 | 数据D1 | 数据D2 | 数据D3 | 数据D4 | 数据D5 | 数据D6 | 数据D7 | 校验和
|  | 0xFF | 0xFE | 0xFD | 0xFC | 0xFB | 0xFA | 0X04（人机接口管道） | 0X02（VOD模块） | 0X09（这个数据长度是数据包包体的长度） | 0X00（这个数据长度是数据包包体的长度） | 0XFA（数据包包头所有字节总和） | 0X00(写数据到本机) 0X91(从本机读数据) | 0X00 | 0X00 | 0X00 | X（需要控制的功能，如：MIC音量，MUSIC音量） | X（需要控制的数值，如：MIC音量的值，MUSIC音量的值） | 0X00 | 0X00 | 数据包包体所有字节总和,注意：是包体
三、写数据到本机
注：如果需要知道本机的状态，应从本机读取数据
总场景切换（同时切换音频场景、话筒场景） |  | 0xFF | 0xFE | 0xFD | 0xFC | 0xFB | 0xFA | 0X04 | 0X02 | 0X09 | 0X00 | 0XFA | 0X00 | 0X00 | 0X00 | 0X00 | 0X0F | 0X00~0X05（场景选择，后面注释） | 0X00 | 0X00 | 数据包包体所有字节总和,注意：是包体 | 注：音频场景0【电影场景】 音频场景1【K歌场景】 音频场景2【游戏场景】 音频场景3【音乐场景】 音频场景4【会议场景】 音频场景5【自设场景】 | 注：此功能与“切换音频场景”功能一样
设置静音状态 |  | 0xFF | 0xFE | 0xFD | 0xFC | 0xFB | 0xFA | 0X04 | 0X02 | 0X09 | 0X00 | 0XFA | 0X00 | 0X00 | 0X00 | 0X00 | 0X10 | 0X00=不静音 0X01=静音 | 0X00 | 0X00 | 数据包包体所有字节总和,注意：是包体
反转静音状态（如：当前本机在静音状态，VOD发送这条指令后，本机会取消静音。当前本机在不静音状态，VOD发送这条指令后，本机会静音。） |  | 0xFF | 0xFE | 0xFD | 0xFC | 0xFB | 0xFA | 0X04 | 0X02 | 0X09 | 0X00 | 0XFA | 0X00 | 0X00 | 0X00 | 0X00 | 0X11 | 0X00 | 0X00 | 0X00 | 数据包包体所有字节总和,注意：是包体
设置音乐音量 |  | 0xFF | 0xFE | 0xFD | 0xFC | 0xFB | 0xFA | 0X04 | 0X02 | 0X09 | 0X00 | 0XFA | 0X00 | 0X00 | 0X00 | 0X00 | 0X18 | 0X00~0X50(对应0~80音量值） | 0X00 | 0X00 | 数据包包体所有字节总和,注意：是包体
控制音乐音量+ |  | 0xFF | 0xFE | 0xFD | 0xFC | 0xFB | 0xFA | 0X04 | 0X02 | 0X09 | 0X00 | 0XFA | 0X00 | 0X00 | 0X00 | 0X00 | 0X19 | 0X00 | 0X00 | 0X00 | 数据包包体所有字节总和,注意：是包体
控制音乐音量- |  | 0xFF | 0xFE | 0xFD | 0xFC | 0xFB | 0xFA | 0X04 | 0X02 | 0X09 | 0X00 | 0XFA | 0X00 | 0X00 | 0X00 | 0X00 | 0X1A | 0X00 | 0X00 | 0X00 | 数据包包体所有字节总和,注意：是包体
设置输入源 |  | 0xFF | 0xFE | 0xFD | 0xFC | 0xFB | 0xFA | 0X04 | 0X02 | 0X09 | 0X00 | 0XFA | 0X00 | 0X00 | 0X00 | 0X00 | 0X20 | 0X00~0X0B(对应0~11输入源，后面注释) | 0X00 | 0X00 | 数据包包体所有字节总和,注意：是包体 | 注：0=SPDIF-OPT 1=SPDIF-COX（H6无此项） 2=ANALOG-AUX 3=ANALOG-BGM 4=HDMI1 5=HDMI2 6=HDMI3（AVK1200和H6无此项） 7=HDMI4（AVK1200和H6无此项） 8=TV(ARC) 9=BlueTooth 10=USB（AVK1200无此项） 11=SD Card
控制输入源+（切换到下一个输入） |  | 0xFF | 0xFE | 0xFD | 0xFC | 0xFB | 0xFA | 0X04 | 0X02 | 0X09 | 0X00 | 0XFA | 0X00 | 0X00 | 0X00 | 0X00 | 0X21 | 0X00 | 0X00 | 0X00 | 数据包包体所有字节总和,注意：是包体 | 注：0=SPDIF-OPT 1=SPDIF-COX（H6无此项） 2=ANALOG-AUX 3=ANALOG-BGM 4=HDMI1 5=HDMI2 6=HDMI3（AVK1200和H6无此项） 7=HDMI4（AVK1200和H6无此项） 8=TV(ARC) 9=BlueTooth 10=USB（AVK1200无此项） 11=SD Card
控制输入源-（切换到上一个输入） |  | 0xFF | 0xFE | 0xFD | 0xFC | 0xFB | 0xFA | 0X04 | 0X02 | 0X09 | 0X00 | 0XFA | 0X00 | 0X00 | 0X00 | 0X00 | 0X22 | 0X00 | 0X00 | 0X00 | 数据包包体所有字节总和,注意：是包体 | 注：0=SPDIF-OPT 1=SPDIF-COX（H6无此项） 2=ANALOG-AUX 3=ANALOG-BGM 4=HDMI1 5=HDMI2 6=HDMI3（AVK1200和H6无此项） 7=HDMI4（AVK1200和H6无此项） 8=TV(ARC) 9=BlueTooth 10=USB（AVK1200无此项） 11=SD Card
切换音频场景 |  | 0xFF | 0xFE | 0xFD | 0xFC | 0xFB | 0xFA | 0X04 | 0X02 | 0X09 | 0X00 | 0XFA | 0X00 | 0X00 | 0X00 | 0X00 | 0X26 | 0X00~0X05（场景选择，后面注释） | 0X00 | 0X00 | 数据包包体所有字节总和,注意：是包体 | 注：音频场景0【电影场景】 音频场景1【K歌场景】 音频场景2【游戏场景】 音频场景3【音乐场景】 音频场景4【会议场景】 音频场景5【自设场景】 | 注：此功能与“总场景切换”功能一样
控制音频场景+（切换到下一个音频场景） |  | 0xFF | 0xFE | 0xFD | 0xFC | 0xFB | 0xFA | 0X04 | 0X02 | 0X09 | 0X00 | 0XFA | 0X00 | 0X00 | 0X00 | 0X00 | 0X27 | 0X00 | 0X00 | 0X00 | 数据包包体所有字节总和,注意：是包体 | 注：音频场景0【电影场景】 音频场景1【K歌场景】 音频场景2【游戏场景】 音频场景3【音乐场景】 音频场景4【会议场景】 音频场景5【自设场景】
控制音频场景-（切换到上一个音频场景） |  | 0xFF | 0xFE | 0xFD | 0xFC | 0xFB | 0xFA | 0X04 | 0X02 | 0X09 | 0X00 | 0XFA | 0X00 | 0X00 | 0X00 | 0X00 | 0X28 | 0X00 | 0X00 | 0X00 | 数据包包体所有字节总和,注意：是包体 | 注：音频场景0【电影场景】 音频场景1【K歌场景】 音频场景2【游戏场景】 音频场景3【音乐场景】 音频场景4【会议场景】 音频场景5【自设场景】
设置话筒音量 |  | 0xFF | 0xFE | 0xFD | 0xFC | 0xFB | 0xFA | 0X04 | 0X02 | 0X09 | 0X00 | 0XFA | 0X00 | 0X00 | 0X00 | 0X00 | 0X30 | 0X00~0X50(对应0~80音量值） | 0X00 | 0X00 | 数据包包体所有字节总和,注意：是包体
控制话筒音量+ |  | 0xFF | 0xFE | 0xFD | 0xFC | 0xFB | 0xFA | 0X04 | 0X02 | 0X09 | 0X00 | 0XFA | 0X00 | 0X00 | 0X00 | 0X00 | 0X31 | 0X00 | 0X00 | 0X00 | 数据包包体所有字节总和,注意：是包体
控制话筒音量- |  | 0xFF | 0xFE | 0xFD | 0xFC | 0xFB | 0xFA | 0X04 | 0X02 | 0X09 | 0X00 | 0XFA | 0X00 | 0X00 | 0X00 | 0X00 | 0X32 | 0X00 | 0X00 | 0X00 | 数据包包体所有字节总和,注意：是包体
设置话筒效果声音量 |  | 0xFF | 0xFE | 0xFD | 0xFC | 0xFB | 0xFA | 0X04 | 0X02 | 0X09 | 0X00 | 0XFA | 0X00 | 0X00 | 0X00 | 0X00 | 0X38 | 0X00~0X50(对应0~80音量值） | 0X00 | 0X00 | 数据包包体所有字节总和,注意：是包体
控制话筒效果声音量+ |  | 0xFF | 0xFE | 0xFD | 0xFC | 0xFB | 0xFA | 0X04 | 0X02 | 0X09 | 0X00 | 0XFA | 0X00 | 0X00 | 0X00 | 0X00 | 0X39 | 0X00 | 0X00 | 0X00 | 数据包包体所有字节总和,注意：是包体
控制话筒效果声音量- |  | 0xFF | 0xFE | 0xFD | 0xFC | 0xFB | 0xFA | 0X04 | 0X02 | 0X09 | 0X00 | 0XFA | 0X00 | 0X00 | 0X00 | 0X00 | 0X3A | 0X00 | 0X00 | 0X00 | 数据包包体所有字节总和,注意：是包体
切换聆听模式 |  | 0xFF | 0xFE | 0xFD | 0xFC | 0xFB | 0xFA | 0X04 | 0X02 | 0X09 | 0X00 | 0XFA | 0X00 | 0X00 | 0X00 | 0X00 | 0X23 | 0X00~0X04（见注释） | 0X00 | 0X00 | 数据包包体所有字节总和,注意：是包体 | 注：源码=0 自动=1 Dolby Surround=2 DTS Neural:X=3 立体声=4
控制聆听模式+（切换到下一个聆听模式） |  | 0xFF | 0xFE | 0xFD | 0xFC | 0xFB | 0xFA | 0X04 | 0X02 | 0X09 | 0X00 | 0XFA | 0X00 | 0X00 | 0X00 | 0X00 | 0X24 | 0X00 | 0X00 | 0X00 | 数据包包体所有字节总和,注意：是包体 | 注：源码=0 自动=1 Dolby Surround=2 DTS Neural:X=3 立体声=4
控制聆听模式-（切换到上一个聆听模式） |  | 0xFF | 0xFE | 0xFD | 0xFC | 0xFB | 0xFA | 0X04 | 0X02 | 0X09 | 0X00 | 0XFA | 0X00 | 0X00 | 0X00 | 0X00 | 0X25 | 0X00 | 0X00 | 0X00 | 数据包包体所有字节总和,注意：是包体 | 注：源码=0 自动=1 Dolby Surround=2 DTS Neural:X=3 立体声=4
设置改变本机电源状态 |  | 0xFF | 0xFE | 0xFD | 0xFC | 0xFB | 0xFA | 0X04 | 0X02 | 0X09 | 0X00 | 0XFA | 0X00 | 0X00 | 0X00 | 0X00 | 0X50 | 0X00 | 0X00 | 0X00 | 数据包包体所有字节总和,注意：是包体
控制本机电源-开机 |  | 0xFF | 0xFE | 0xFD | 0xFC | 0xFB | 0xFA | 0X04 | 0X02 | 0X09 | 0X00 | 0XFA | 0X00 | 0X00 | 0X00 | 0X00 | 0X51 | 0X00 | 0X00 | 0X00 | 数据包包体所有字节总和,注意：是包体
控制本机电源-待机 |  | 0xFF | 0xFE | 0xFD | 0xFC | 0xFB | 0xFA | 0X04 | 0X02 | 0X09 | 0X00 | 0XFA | 0X00 | 0X00 | 0X00 | 0X00 | 0X52 | 0X00 | 0X00 | 0X00 | 数据包包体所有字节总和,注意：是包体
键盘“上” |  | 0xFF | 0xFE | 0xFD | 0xFC | 0xFB | 0xFA | 0X04 | 0X02 | 0X09 | 0X00 | 0XFA | 0X00 | 0X00 | 0X00 | 0X00 | 0X68 | 0X00 | 0X00 | 0X00 | 数据包包体所有字节总和,注意：是包体
键盘“下” |  | 0xFF | 0xFE | 0xFD | 0xFC | 0xFB | 0xFA | 0X04 | 0X02 | 0X09 | 0X00 | 0XFA | 0X00 | 0X00 | 0X00 | 0X00 | 0X69 | 0X00 | 0X00 | 0X00 | 数据包包体所有字节总和,注意：是包体
键盘“左” |  | 0xFF | 0xFE | 0xFD | 0xFC | 0xFB | 0xFA | 0X04 | 0X02 | 0X09 | 0X00 | 0XFA | 0X00 | 0X00 | 0X00 | 0X00 | 0X6A | 0X00 | 0X00 | 0X00 | 数据包包体所有字节总和,注意：是包体
键盘“右” |  | 0xFF | 0xFE | 0xFD | 0xFC | 0xFB | 0xFA | 0X04 | 0X02 | 0X09 | 0X00 | 0XFA | 0X00 | 0X00 | 0X00 | 0X00 | 0X6B | 0X00 | 0X00 | 0X00 | 数据包包体所有字节总和,注意：是包体
键盘“OK/确认” |  | 0xFF | 0xFE | 0xFD | 0xFC | 0xFB | 0xFA | 0X04 | 0X02 | 0X09 | 0X00 | 0XFA | 0X00 | 0X00 | 0X00 | 0X00 | 0X6C | 0X00 | 0X00 | 0X00 | 数据包包体所有字节总和,注意：是包体
键盘“退出” |  | 0xFF | 0xFE | 0xFD | 0xFC | 0xFB | 0xFA | 0X04 | 0X02 | 0X09 | 0X00 | 0XFA | 0X00 | 0X00 | 0X00 | 0X00 | 0X6D | 0X00 | 0X00 | 0X00 | 数据包包体所有字节总和,注意：是包体
控制媒体播放 |  | 0xFF | 0xFE | 0xFD | 0xFC | 0xFB | 0xFA | 0X04 | 0X02 | 0X09 | 0X00 | 0XFA | 0X00 | 0X00 | 0X00 | 0X00 | 0X70 | 0X01=停止 0X02=暂停 0X03=播放 0X04=上一曲 0X05=下一曲 | 0X00 | 0X00 | 数据包包体所有字节总和,注意：是包体
控制播放模式 |  | 0xFF | 0xFE | 0xFD | 0xFC | 0xFB | 0xFA | 0X04 | 0X02 | 0X09 | 0X00 | 0XFA | 0X00 | 0X00 | 0X00 | 0X00 | 0X71 | 0X00=顺序播放 0X01=单曲播放 0X02=单曲循环 0X03=随机播放 | 0X00 | 0X00 | 数据包包体所有字节总和,注意：是包体
（举个例子）设置音乐音量 |  | 0xFF | 0xFE | 0xFD | 0xFC | 0xFB | 0xFA | 0X04 | 0X02 | 0X09 | 0X00 | 0XFA | 0X00 | 0X00 | 0X00 | 0X00 | 0X18 | 0X25(对应37音量值） | 0X00 | 0X00 | 0X3D | 注：设置音乐音量为37
四、从本机读取数据 | [12 empty] | 数据包包体 数据D0: 注意：读取数据是0X91
VOD读取机器ID（VOD发送本指令） |  | 0xFF | 0xFE | 0xFD | 0xFC | 0xFB | 0xFA | 0X04 | 0X02 | 0X09 | 0X00 | 0XFA | 0X91 | 0X00 | 0X00 | 0X00 | 0X00 | 0X00 | 0X00 | 0X00 | 数据包包体所有字节总和,注意：是包体 | 注：VOD发送本条指令，本机会回复下面指令
VOD读取机器ID（本机返回本指令） |  | 0xFF | 0xFE | 0xFD | 0xFC | 0xFB | 0xFA | 0X04 | 0X02 | 0X09 | 0X00 | 0XFA | 0X91 | 0X00 | 0X00 | 0X00 | 0X00 | ID(不同机器对应不同ID，后面注释) | 0X00 | 0X00 | 数据包包体所有字节总和,注意：是包体 | 注：本机会回复这条指令 | 注：AVK725_ID=1 AVK7150_ID=2 AVK1700_ID=3 AVK1200_ID=4 H6_ID=5 AVK7120=6 AVK5110S=7 AVK1600B=8 AVK1120=9
VOD读取静音状态（VOD发送本指令） |  | 0xFF | 0xFE | 0xFD | 0xFC | 0xFB | 0xFA | 0X04 | 0X02 | 0X09 | 0X00 | 0XFA | 0X91 | 0X00 | 0X00 | 0X00 | 0X10 | 0X00 | 0X00 | 0X00 | 数据包包体所有字节总和,注意：是包体 | 注：VOD发送本条指令，本机会回复下面指令
VOD读取静音状态（本机返回本指令） |  | 0xFF | 0xFE | 0xFD | 0xFC | 0xFB | 0xFA | 0X04 | 0X02 | 0X09 | 0X00 | 0XFA | 0X91 | 0X00 | 0X00 | 0X00 | 0X10 | 0X00=不静音 0X01=静音 | 0X00 | 0X00 | 数据包包体所有字节总和,注意：是包体 | 注：本机会回复这条指令
VOD读取音乐音量（VOD发送本指令） |  | 0xFF | 0xFE | 0xFD | 0xFC | 0xFB | 0xFA | 0X04 | 0X02 | 0X09 | 0X00 | 0XFA | 0X91 | 0X00 | 0X00 | 0X00 | 0X18 | 0X00 | 0X00 | 0X00 | 数据包包体所有字节总和,注意：是包体 | 注：VOD发送本条指令，本机会回复下面指令
VOD读取音乐音量（本机返回本指令） |  | 0xFF | 0xFE | 0xFD | 0xFC | 0xFB | 0xFA | 0X04 | 0X02 | 0X09 | 0X00 | 0XFA | 0X91 | 0X00 | 0X00 | 0X00 | 0X18 | 0X00~0X50(对应0~80音量值） | 0X00 | 0X00 | 数据包包体所有字节总和,注意：是包体 | 注：本机会回复这条指令
VOD读取输入源（VOD发送本指令） |  | 0xFF | 0xFE | 0xFD | 0xFC | 0xFB | 0xFA | 0X04 | 0X02 | 0X09 | 0X00 | 0XFA | 0X91 | 0X00 | 0X00 | 0X00 | 0X20 | 0X00 | 0X00 | 0X00 | 数据包包体所有字节总和,注意：是包体 | 注：VOD发送本条指令，本机会回复下面指令
VOD读取输入源（本机返回本指令） |  | 0xFF | 0xFE | 0xFD | 0xFC | 0xFB | 0xFA | 0X04 | 0X02 | 0X09 | 0X00 | 0XFA | 0X91 | 0X00 | 0X00 | 0X00 | 0X20 | 0X00~0X0B(对应0~11输入源，后面注释) | 0X00 | 0X00 | 数据包包体所有字节总和,注意：是包体 | 注：本机会回复这条指令
VOD读取音频场景（VOD发送本指令） |  | 0xFF | 0xFE | 0xFD | 0xFC | 0xFB | 0xFA | 0X04 | 0X02 | 0X09 | 0X00 | 0XFA | 0X91 | 0X00 | 0X00 | 0X00 | 0X26 | 0X00 | 0X00 | 0X00 | 数据包包体所有字节总和,注意：是包体 | 注：VOD发送本条指令，本机会回复下面指令
VOD读取音频场景（本机返回本指令） |  | 0xFF | 0xFE | 0xFD | 0xFC | 0xFB | 0xFA | 0X04 | 0X02 | 0X09 | 0X00 | 0XFA | 0X91 | 0X00 | 0X00 | 0X00 | 0X26 | 0X00~0X05（场景选择，后面注释） | 0X00 | 0X00 | 数据包包体所有字节总和,注意：是包体 | 注：本机会回复这条指令
VOD读取话筒音量（VOD发送本指令） |  | 0xFF | 0xFE | 0xFD | 0xFC | 0xFB | 0xFA | 0X04 | 0X02 | 0X09 | 0X00 | 0XFA | 0X91 | 0X00 | 0X00 | 0X00 | 0X30 | 0X00 | 0X00 | 0X00 | 数据包包体所有字节总和,注意：是包体 | 注：VOD发送本条指令，本机会回复下面指令
VOD读取话筒音量（本机返回本指令） |  | 0xFF | 0xFE | 0xFD | 0xFC | 0xFB | 0xFA | 0X04 | 0X02 | 0X09 | 0X00 | 0XFA | 0X91 | 0X00 | 0X00 | 0X00 | 0X30 | 0X00~0X50(对应0~80音量值） | 0X00 | 0X00 | 数据包包体所有字节总和,注意：是包体 | 注：本机会回复这条指令
VOD读取话筒效果声音量（VOD发送本指令） |  | 0xFF | 0xFE | 0xFD | 0xFC | 0xFB | 0xFA | 0X04 | 0X02 | 0X09 | 0X00 | 0XFA | 0X91 | 0X00 | 0X00 | 0X00 | 0X38 | 0X00 | 0X00 | 0X00 | 数据包包体所有字节总和,注意：是包体 | 注：VOD发送本条指令，本机会回复下面指令
VOD读取话筒效果声音量（本机返回本指令） |  | 0xFF | 0xFE | 0xFD | 0xFC | 0xFB | 0xFA | 0X04 | 0X02 | 0X09 | 0X00 | 0XFA | 0X91 | 0X00 | 0X00 | 0X00 | 0X38 | 0X00~0X50(对应0~80音量值） | 0X00 | 0X00 | 数据包包体所有字节总和,注意：是包体 | 注：本机会回复这条指令
VOD读取聆听模式（VOD发送本指令） |  | 0xFF | 0xFE | 0xFD | 0xFC | 0xFB | 0xFA | 0X04 | 0X02 | 0X09 | 0X00 | 0XFA | 0X91 | 0X00 | 0X00 | 0X00 | 0X23 | 0X00 | 0X00 | 0X00 | 数据包包体所有字节总和,注意：是包体 | 注：VOD发送本条指令，本机会回复下面指令
VOD读取聆听模式（本机返回本指令） |  | 0xFF | 0xFE | 0xFD | 0xFC | 0xFB | 0xFA | 0X04 | 0X02 | 0X09 | 0X00 | 0XFA | 0X91 | 0X00 | 0X00 | 0X00 | 0X23 | 0X00~0X04（见注释） | 0X00 | 0X00 | 数据包包体所有字节总和,注意：是包体 | 注：本机会回复这条指令 | 注：源码=0 自动=1 Dolby Surround=2 DTS Neural:X=3 立体声=4
VOD读取本机电源（VOD发送本指令） |  | 0xFF | 0xFE | 0xFD | 0xFC | 0xFB | 0xFA | 0X04 | 0X02 | 0X09 | 0X00 | 0XFA | 0X91 | 0X00 | 0X00 | 0X00 | 0X50 | 0X00 | 0X00 | 0X00 | 数据包包体所有字节总和,注意：是包体 | 注：VOD发送本条指令，本机会回复下面指令
VOD读取本机电源（本机返回本指令） |  | 0xFF | 0xFE | 0xFD | 0xFC | 0xFB | 0xFA | 0X04 | 0X02 | 0X09 | 0X00 | 0XFA | 0X91 | 0X00 | 0X00 | 0X00 | 0X50 | 0X00=待机 0X01=开机 | 0X00 | 0X00 | 数据包包体所有字节总和,注意：是包体 | 注：本机会回复这条指令
VOD读取播放状态（VOD发送本指令） |  | 0xFF | 0xFE | 0xFD | 0xFC | 0xFB | 0xFA | 0X04 | 0X02 | 0X09 | 0X00 | 0XFA | 0X91 | 0X00 | 0X00 | 0X00 | 0X70 | 0X00 | 0X00 | 0X00 | 数据包包体所有字节总和,注意：是包体 | 注：VOD发送本条指令，本机会回复下面指令
VOD读取播放状态（本机返回本指令） |  | 0xFF | 0xFE | 0xFD | 0xFC | 0xFB | 0xFA | 0X04 | 0X02 | 0X09 | 0X00 | 0XFA | 0X91 | 0X00 | 0X00 | 0X00 | 0X70 | 0X01=停止 0X02=暂停 0X03=播放 | 0X00 | 0X00 | 数据包包体所有字节总和,注意：是包体 | 注：本机会回复这条指令
VOD读取播放模式（VOD发送本指令） |  | 0xFF | 0xFE | 0xFD | 0xFC | 0xFB | 0xFA | 0X04 | 0X02 | 0X09 | 0X00 | 0XFA | 0X91 | 0X00 | 0X00 | 0X00 | 0X71 | 0X00 | 0X00 | 0X00 | 数据包包体所有字节总和,注意：是包体 | 注：VOD发送本条指令，本机会回复下面指令
VOD读取播放模式（本机返回本指令） |  | 0xFF | 0xFE | 0xFD | 0xFC | 0xFB | 0xFA | 0X04 | 0X02 | 0X09 | 0X00 | 0XFA | 0X91 | 0X00 | 0X00 | 0X00 | 0X71 | 0X00=顺序播放 0X01=单曲播放 0X02=单曲循环 0X03=随机播放 | 0X00 | 0X00 | 数据包包体所有字节总和,注意：是包体 | 注：本机会回复这条指令

## APP通讯规定
APP通信协议
通信参数: |  | 波特率
数据位
校验位
一、接口定义
请注意，这个版本相对于上一个版本的差别是引导码的0XFA改为0XF9，同时校验和也由于引导码变化而变化
二、APP控制协议
|  | 数据包包头 | [10 empty] | 数据包包体
| 数据包格式 | 引导码 | [5 empty] | 管道 | 模块 | 数据长度（低字节） | 数据长度（高字节） | 校验和 | 数据D0 | 数据D1 | 数据D2 | 数据D3 | 数据D4 | 数据D5 | 数据D6 | 数据D7 | 校验和
|  | 0xFF | 0xFE | 0xFD | 0xFC | 0xFB | 0xF9 | 0X04（人机接口管道） | 0X02（VOD模块） | 9（这个数据长度是数据包包体的长度） | 0（这个数据长度是数据包包体的长度） | 0XF9（数据包包头所有字节总和） | 0X00(写数据到本机) 0X91(从本机读数据) | 0X00 | 0X00 | 0X00 | X（需要控制的功能，如：MIC音量，MUSIC音量） | X（需要控制的数值，如：MIC音量的值，MUSIC音量的值） | 0X00 | 0X00 | 数据包包体所有字节总和,注意：是包体
三、写数据到本机
注：如果需要知道本机的状态，应从本机读取数据
| 总场景切换（同时切换音频场景、话筒场景） | 0xFF | 0xFE | 0xFD | 0xFC | 0xFB | 0xF9 | 0X04 | 0X02 | 0X09 | 0X00 | 0xF9 | 0X00 | 0X00 | 0X00 | 0X00 | 0X0F | 0X00~0X05（场景选择，后面注释） | 0X00 | 0X00 | 数据包包体所有字节总和,注意：是包体 | 注：音频场景0【电影场景】 音频场景1【K歌场景】 音频场景2【游戏场景】 音频场景3【音乐场景】 音频场景4【会议场景】 音频场景5【自设场景】 | 注：此功能与“切换音频场景”功能一样
| 设置静音状态 | 0xFF | 0xFE | 0xFD | 0xFC | 0xFB | 0xF9 | 0X04 | 0X02 | 0X09 | 0X00 | 0xF9 | 0X00 | 0X00 | 0X00 | 0X00 | 0X10 | 0X00=不静音 0X01=静音 | 0X00 | 0X00 | 数据包包体所有字节总和,注意：是包体
| 反转静音状态（如：当前本机在静音状态，VOD发送这条指令后，本机会取消静音。当前本机在不静音状态，VOD发送这条指令后，本机会静音。） | 0xFF | 0xFE | 0xFD | 0xFC | 0xFB | 0xF9 | 0X04 | 0X02 | 0X09 | 0X00 | 0xF9 | 0X00 | 0X00 | 0X00 | 0X00 | 0X11 | 0X00 | 0X00 | 0X00 | 数据包包体所有字节总和,注意：是包体
| 设置音乐音量 | 0xFF | 0xFE | 0xFD | 0xFC | 0xFB | 0xF9 | 0X04 | 0X02 | 0X09 | 0X00 | 0xF9 | 0X00 | 0X00 | 0X00 | 0X00 | 0X18 | 0X00~0X50(对应0~80音量值） | 0X00 | 0X00 | 数据包包体所有字节总和,注意：是包体
| 控制音乐音量+ | 0xFF | 0xFE | 0xFD | 0xFC | 0xFB | 0xF9 | 0X04 | 0X02 | 0X09 | 0X00 | 0xF9 | 0X00 | 0X00 | 0X00 | 0X00 | 0X19 | 0X00 | 0X00 | 0X00 | 数据包包体所有字节总和,注意：是包体
| 控制音乐音量- | 0xFF | 0xFE | 0xFD | 0xFC | 0xFB | 0xF9 | 0X04 | 0X02 | 0X09 | 0X00 | 0xF9 | 0X00 | 0X00 | 0X00 | 0X00 | 0X1A | 0X00 | 0X00 | 0X00 | 数据包包体所有字节总和,注意：是包体
| 设置输入源 | 0xFF | 0xFE | 0xFD | 0xFC | 0xFB | 0xF9 | 0X04 | 0X02 | 0X09 | 0X00 | 0xF9 | 0X00 | 0X00 | 0X00 | 0X00 | 0X20 | 0X00~0X0B(对应0~11输入源，后面注释) | 0X00 | 0X00 | 数据包包体所有字节总和,注意：是包体 | 注：0=SPDIF-OPT 1=SPDIF-COX（H6无此项） 2=ANALOG-AUX 3=ANALOG-BGM 4=HDMI1 5=HDMI2 6=HDMI3（AVK1200和H6无此项） 7=HDMI4（AVK1200和H6无此项） 8=TV(ARC) 9=BlueTooth 10=USB（AVK1200无此项） 11=SD Card
| 切换音频场景 | 0xFF | 0xFE | 0xFD | 0xFC | 0xFB | 0xF9 | 0X04 | 0X02 | 0X09 | 0X00 | 0xF9 | 0X00 | 0X00 | 0X00 | 0X00 | 0X26 | 0X00~0X05（场景选择，后面注释） | 0X00 | 0X00 | 数据包包体所有字节总和,注意：是包体 | 注：音频场景0【电影场景】 音频场景1【K歌场景】 音频场景2【游戏场景】 音频场景3【音乐场景】 音频场景4【会议场景】 音频场景5【自设场景】 | 注：此功能与“总场景切换”功能一样
| 设置话筒音量 | 0xFF | 0xFE | 0xFD | 0xFC | 0xFB | 0xF9 | 0X04 | 0X02 | 0X09 | 0X00 | 0xF9 | 0X00 | 0X00 | 0X00 | 0X00 | 0X30 | 0X00~0X50(对应0~80音量值） | 0X00 | 0X00 | 数据包包体所有字节总和,注意：是包体
| 控制话筒音量+ | 0xFF | 0xFE | 0xFD | 0xFC | 0xFB | 0xF9 | 0X04 | 0X02 | 0X09 | 0X00 | 0xF9 | 0X00 | 0X00 | 0X00 | 0X00 | 0X31 | 0X00 | 0X00 | 0X00 | 数据包包体所有字节总和,注意：是包体
| 控制话筒音量- | 0xFF | 0xFE | 0xFD | 0xFC | 0xFB | 0xF9 | 0X04 | 0X02 | 0X09 | 0X00 | 0xF9 | 0X00 | 0X00 | 0X00 | 0X00 | 0X32 | 0X00 | 0X00 | 0X00 | 数据包包体所有字节总和,注意：是包体
| 设置话筒效果声音量 | 0xFF | 0xFE | 0xFD | 0xFC | 0xFB | 0xF9 | 0X04 | 0X02 | 0X09 | 0X00 | 0xF9 | 0X00 | 0X00 | 0X00 | 0X00 | 0X38 | 0X00~0X50(对应0~80音量值） | 0X00 | 0X00 | 数据包包体所有字节总和,注意：是包体
| 控制话筒效果声音量+ | 0xFF | 0xFE | 0xFD | 0xFC | 0xFB | 0xF9 | 0X04 | 0X02 | 0X09 | 0X00 | 0xF9 | 0X00 | 0X00 | 0X00 | 0X00 | 0X39 | 0X00 | 0X00 | 0X00 | 数据包包体所有字节总和,注意：是包体
| 控制话筒效果声音量- | 0xFF | 0xFE | 0xFD | 0xFC | 0xFB | 0xF9 | 0X04 | 0X02 | 0X09 | 0X00 | 0xF9 | 0X00 | 0X00 | 0X00 | 0X00 | 0X3A | 0X00 | 0X00 | 0X00 | 数据包包体所有字节总和,注意：是包体
AVK1200和H6无此指令 | 切换聆听模式 | 0xFF | 0xFE | 0xFD | 0xFC | 0xFB | 0xF9 | 0X04 | 0X02 | 0X09 | 0X00 | 0xF9 | 0X00 | 0X00 | 0X00 | 0X00 | 0X23 | 0X00~0X04（见注释） | 0X00 | 0X00 | 数据包包体所有字节总和,注意：是包体 | 注：源码=0 自动=1 Dolby Surround=2 DTS Neural:X=3 立体声=4
H6无此指令 | 设置改变本机电源状态 | 0xFF | 0xFE | 0xFD | 0xFC | 0xFB | 0xF9 | 0X04 | 0X02 | 0X09 | 0X00 | 0xF9 | 0X00 | 0X00 | 0X00 | 0X00 | 0X50 | 0X00 | 0X00 | 0X00 | 数据包包体所有字节总和,注意：是包体
H6无此指令 | 控制本机电源-开机 | 0xFF | 0xFE | 0xFD | 0xFC | 0xFB | 0xF9 | 0X04 | 0X02 | 0X09 | 0X00 | 0xF9 | 0X00 | 0X00 | 0X00 | 0X00 | 0X51 | 0X00 | 0X00 | 0X00 | 数据包包体所有字节总和,注意：是包体
H6无此指令 | 控制本机电源-待机 | 0xFF | 0xFE | 0xFD | 0xFC | 0xFB | 0xF9 | 0X04 | 0X02 | 0X09 | 0X00 | 0xF9 | 0X00 | 0X00 | 0X00 | 0X00 | 0X52 | 0X00 | 0X00 | 0X00 | 数据包包体所有字节总和,注意：是包体
AVK1200和H6无此指令 | 键盘“上” | 0xFF | 0xFE | 0xFD | 0xFC | 0xFB | 0xF9 | 0X04 | 0X02 | 0X09 | 0X00 | 0xF9 | 0X00 | 0X00 | 0X00 | 0X00 | 0X68 | 0X00 | 0X00 | 0X00 | 数据包包体所有字节总和,注意：是包体
AVK1200和H6无此指令 | 键盘“下” | 0xFF | 0xFE | 0xFD | 0xFC | 0xFB | 0xF9 | 0X04 | 0X02 | 0X09 | 0X00 | 0xF9 | 0X00 | 0X00 | 0X00 | 0X00 | 0X69 | 0X00 | 0X00 | 0X00 | 数据包包体所有字节总和,注意：是包体
AVK1200和H6无此指令 | 键盘“左” | 0xFF | 0xFE | 0xFD | 0xFC | 0xFB | 0xF9 | 0X04 | 0X02 | 0X09 | 0X00 | 0xF9 | 0X00 | 0X00 | 0X00 | 0X00 | 0X6A | 0X00 | 0X00 | 0X00 | 数据包包体所有字节总和,注意：是包体
AVK1200和H6无此指令 | 键盘“右” | 0xFF | 0xFE | 0xFD | 0xFC | 0xFB | 0xF9 | 0X04 | 0X02 | 0X09 | 0X00 | 0xF9 | 0X00 | 0X00 | 0X00 | 0X00 | 0X6B | 0X00 | 0X00 | 0X00 | 数据包包体所有字节总和,注意：是包体
AVK1200和H6无此指令 | 键盘“OK/确认” | 0xFF | 0xFE | 0xFD | 0xFC | 0xFB | 0xF9 | 0X04 | 0X02 | 0X09 | 0X00 | 0xF9 | 0X00 | 0X00 | 0X00 | 0X00 | 0X6C | 0X00 | 0X00 | 0X00 | 数据包包体所有字节总和,注意：是包体
AVK1200和H6无此指令 | 键盘“退出” | 0xFF | 0xFE | 0xFD | 0xFC | 0xFB | 0xF9 | 0X04 | 0X02 | 0X09 | 0X00 | 0xF9 | 0X00 | 0X00 | 0X00 | 0X00 | 0X6D | 0X00 | 0X00 | 0X00 | 数据包包体所有字节总和,注意：是包体
| 控制媒体播放 | 0xFF | 0xFE | 0xFD | 0xFC | 0xFB | 0xF9 | 0X04 | 0X02 | 0X09 | 0X00 | 0xF9 | 0X00 | 0X00 | 0X00 | 0X00 | 0X70 | 0X01=停止 0X02=暂停 0X03=播放 0X04=上一曲 0X05=下一曲 | 0X00 | 0X00 | 数据包包体所有字节总和,注意：是包体
| 控制播放模式 | 0xFF | 0xFE | 0xFD | 0xFC | 0xFB | 0xF9 | 0X04 | 0X02 | 0X09 | 0X00 | 0xF9 | 0X00 | 0X00 | 0X00 | 0X00 | 0X71 | 0X00=顺序播放 0X01=单曲播放 0X02=单曲循环 0X03=随机播放 | 0X00 | 0X00 | 数据包包体所有字节总和,注意：是包体
| （举个例子）设置音乐音量 | 0xFF | 0xFE | 0xFD | 0xFC | 0xFB | 0xF9 | 0X04 | 0X02 | 0X09 | 0X00 | 0xF9 | 0X00 | 0X00 | 0X00 | 0X00 | 0X18 | 0X25(对应37音量值） | 0X00 | 0X00 | 0X3D | 注：设置音乐音量为37
| 四、从本机读取数据 | [11 empty] | 数据包包体 数据D0: 注意：读取数据是0X91
| VOD读取机器ID（VOD发送本指令） | 0xFF | 0xFE | 0xFD | 0xFC | 0xFB | 0xF9 | 0X04 | 0X02 | 0X09 | 0X00 | 0xF9 | 0X91 | 0X00 | 0X00 | 0X00 | 0X00 | 0X00 | 0X00 | 0X00 | 数据包包体所有字节总和,注意：是包体 | 注：VOD发送本条指令，本机会回复下面指令
| VOD读取机器ID（本机返回本指令） | 0xFF | 0xFE | 0xFD | 0xFC | 0xFB | 0xF9 | 0X04 | 0X02 | 0X09 | 0X00 | 0xF9 | 0X91 | 0X00 | 0X00 | 0X00 | 0X00 | ID(不同机器对应不同ID，后面注释) | 0X00 | 0X00 | 数据包包体所有字节总和,注意：是包体 | 注：本机会回复这条指令 | 注：AVK725_ID=1 AVK7150_ID=2 AVK1700_ID=3 AVK1200_ID=4 H6_ID=5
| VOD读取静音状态（VOD发送本指令） | 0xFF | 0xFE | 0xFD | 0xFC | 0xFB | 0xF9 | 0X04 | 0X02 | 0X09 | 0X00 | 0xF9 | 0X91 | 0X00 | 0X00 | 0X00 | 0X10 | 0X00 | 0X00 | 0X00 | 数据包包体所有字节总和,注意：是包体 | 注：VOD发送本条指令，本机会回复下面指令
| VOD读取静音状态（本机返回本指令） | 0xFF | 0xFE | 0xFD | 0xFC | 0xFB | 0xF9 | 0X04 | 0X02 | 0X09 | 0X00 | 0xF9 | 0X91 | 0X00 | 0X00 | 0X00 | 0X10 | 0X00=不静音 0X01=静音 | 0X00 | 0X00 | 数据包包体所有字节总和,注意：是包体 | 注：本机会回复这条指令
| VOD读取音乐音量（VOD发送本指令） | 0xFF | 0xFE | 0xFD | 0xFC | 0xFB | 0xF9 | 0X04 | 0X02 | 0X09 | 0X00 | 0xF9 | 0X91 | 0X00 | 0X00 | 0X00 | 0X18 | 0X00 | 0X00 | 0X00 | 数据包包体所有字节总和,注意：是包体 | 注：VOD发送本条指令，本机会回复下面指令
| VOD读取音乐音量（本机返回本指令） | 0xFF | 0xFE | 0xFD | 0xFC | 0xFB | 0xF9 | 0X04 | 0X02 | 0X09 | 0X00 | 0xF9 | 0X91 | 0X00 | 0X00 | 0X00 | 0X18 | 0X00~0X50(对应0~80音量值） | 0X00 | 0X00 | 数据包包体所有字节总和,注意：是包体 | 注：本机会回复这条指令
| VOD读取输入源（VOD发送本指令） | 0xFF | 0xFE | 0xFD | 0xFC | 0xFB | 0xF9 | 0X04 | 0X02 | 0X09 | 0X00 | 0xF9 | 0X91 | 0X00 | 0X00 | 0X00 | 0X20 | 0X00 | 0X00 | 0X00 | 数据包包体所有字节总和,注意：是包体 | 注：VOD发送本条指令，本机会回复下面指令
| VOD读取输入源（本机返回本指令） | 0xFF | 0xFE | 0xFD | 0xFC | 0xFB | 0xF9 | 0X04 | 0X02 | 0X09 | 0X00 | 0xF9 | 0X91 | 0X00 | 0X00 | 0X00 | 0X20 | 0X00~0X0B(对应0~11输入源，后面注释) | 0X00 | 0X00 | 数据包包体所有字节总和,注意：是包体 | 注：本机会回复这条指令
| VOD读取音频场景（VOD发送本指令） | 0xFF | 0xFE | 0xFD | 0xFC | 0xFB | 0xF9 | 0X04 | 0X02 | 0X09 | 0X00 | 0xF9 | 0X91 | 0X00 | 0X00 | 0X00 | 0X26 | 0X00 | 0X00 | 0X00 | 数据包包体所有字节总和,注意：是包体 | 注：VOD发送本条指令，本机会回复下面指令
| VOD读取音频场景（本机返回本指令） | 0xFF | 0xFE | 0xFD | 0xFC | 0xFB | 0xF9 | 0X04 | 0X02 | 0X09 | 0X00 | 0xF9 | 0X91 | 0X00 | 0X00 | 0X00 | 0X26 | 0X00~0X05（场景选择，后面注释） | 0X00 | 0X00 | 数据包包体所有字节总和,注意：是包体 | 注：本机会回复这条指令
| VOD读取话筒音量（VOD发送本指令） | 0xFF | 0xFE | 0xFD | 0xFC | 0xFB | 0xF9 | 0X04 | 0X02 | 0X09 | 0X00 | 0xF9 | 0X91 | 0X00 | 0X00 | 0X00 | 0X30 | 0X00 | 0X00 | 0X00 | 数据包包体所有字节总和,注意：是包体 | 注：VOD发送本条指令，本机会回复下面指令
| VOD读取话筒音量（本机返回本指令） | 0xFF | 0xFE | 0xFD | 0xFC | 0xFB | 0xF9 | 0X04 | 0X02 | 0X09 | 0X00 | 0xF9 | 0X91 | 0X00 | 0X00 | 0X00 | 0X30 | 0X00~0X50(对应0~80音量值） | 0X00 | 0X00 | 数据包包体所有字节总和,注意：是包体 | 注：本机会回复这条指令
| VOD读取话筒效果声音量（VOD发送本指令） | 0xFF | 0xFE | 0xFD | 0xFC | 0xFB | 0xF9 | 0X04 | 0X02 | 0X09 | 0X00 | 0xF9 | 0X91 | 0X00 | 0X00 | 0X00 | 0X38 | 0X00 | 0X00 | 0X00 | 数据包包体所有字节总和,注意：是包体 | 注：VOD发送本条指令，本机会回复下面指令
| VOD读取话筒效果声音量（本机返回本指令） | 0xFF | 0xFE | 0xFD | 0xFC | 0xFB | 0xF9 | 0X04 | 0X02 | 0X09 | 0X00 | 0xF9 | 0X91 | 0X00 | 0X00 | 0X00 | 0X38 | 0X00~0X50(对应0~80音量值） | 0X00 | 0X00 | 数据包包体所有字节总和,注意：是包体 | 注：本机会回复这条指令
AVK1200和H6无此指令 | VOD读取聆听模式（VOD发送本指令） | 0xFF | 0xFE | 0xFD | 0xFC | 0xFB | 0xF9 | 0X04 | 0X02 | 0X09 | 0X00 | 0xF9 | 0X91 | 0X00 | 0X00 | 0X00 | 0X23 | 0X00 | 0X00 | 0X00 | 数据包包体所有字节总和,注意：是包体 | 注：VOD发送本条指令，本机会回复下面指令
AVK1200和H6无此指令 | VOD读取聆听模式（本机返回本指令） | 0xFF | 0xFE | 0xFD | 0xFC | 0xFB | 0xF9 | 0X04 | 0X02 | 0X09 | 0X00 | 0xF9 | 0X91 | 0X00 | 0X00 | 0X00 | 0X23 | 0X00~0X04（见注释） | 0X00 | 0X00 | 数据包包体所有字节总和,注意：是包体 | 注：本机会回复这条指令 | 注：源码=0 自动=1 Dolby Surround=2 DTS Neural:X=3 立体声=4
H6无此指令 | VOD读取本机电源（VOD发送本指令） | 0xFF | 0xFE | 0xFD | 0xFC | 0xFB | 0xF9 | 0X04 | 0X02 | 0X09 | 0X00 | 0xF9 | 0X91 | 0X00 | 0X00 | 0X00 | 0X50 | 0X00 | 0X00 | 0X00 | 数据包包体所有字节总和,注意：是包体 | 注：VOD发送本条指令，本机会回复下面指令
H6无此指令 | VOD读取本机电源（本机返回本指令） | 0xFF | 0xFE | 0xFD | 0xFC | 0xFB | 0xF9 | 0X04 | 0X02 | 0X09 | 0X00 | 0xF9 | 0X91 | 0X00 | 0X00 | 0X00 | 0X50 | 0X00=待机 0X01=开机 | 0X00 | 0X00 | 数据包包体所有字节总和,注意：是包体 | 注：本机会回复这条指令
| VOD读取播放状态（VOD发送本指令） | 0xFF | 0xFE | 0xFD | 0xFC | 0xFB | 0xF9 | 0X04 | 0X02 | 0X09 | 0X00 | 0xF9 | 0X91 | 0X00 | 0X00 | 0X00 | 0X70 | 0X00 | 0X00 | 0X00 | 数据包包体所有字节总和,注意：是包体 | 注：VOD发送本条指令，本机会回复下面指令
| VOD读取播放状态（本机返回本指令） | 0xFF | 0xFE | 0xFD | 0xFC | 0xFB | 0xF9 | 0X04 | 0X02 | 0X09 | 0X00 | 0xF9 | 0X91 | 0X00 | 0X00 | 0X00 | 0X70 | 0X01=停止 0X02=暂停 0X03=播放 | 0X00 | 0X00 | 数据包包体所有字节总和,注意：是包体 | 注：本机会回复这条指令
| VOD读取播放模式（VOD发送本指令） | 0xFF | 0xFE | 0xFD | 0xFC | 0xFB | 0xF9 | 0X04 | 0X02 | 0X09 | 0X00 | 0xF9 | 0X91 | 0X00 | 0X00 | 0X00 | 0X71 | 0X00 | 0X00 | 0X00 | 数据包包体所有字节总和,注意：是包体 | 注：VOD发送本条指令，本机会回复下面指令
| VOD读取播放模式（本机返回本指令） | 0xFF | 0xFE | 0xFD | 0xFC | 0xFB | 0xF9 | 0X04 | 0X02 | 0X09 | 0X00 | 0xF9 | 0X91 | 0X00 | 0X00 | 0X00 | 0X71 | 0X00=顺序播放 0X01=单曲播放 0X02=单曲循环 0X03=随机播放 | 0X00 | 0X00 | 数据包包体所有字节总和,注意：是包体 | 注：本机会回复这条指令
新增加复合指令
| VOD读取所有音量（VOD发送本指令） | 0xFF | 0xFE | 0xFD | 0xFC | 0xFB | 0xF9 | 0X04 | 0X02 | 0X09 | 0X00 | 0xF9 | 0X91 | 0X00 | 0X00 | 0X00 | 0X80 | 0X00 | 0X00 | 0X00 | 数据包包体所有字节总和,注意：是包体 | 注：VOD发送本条指令，本机会回复下面指令
| VOD读取所有音量（本机返回本指令） | 0xFF | 0xFE | 0xFD | 0xFC | 0xFB | 0xF9 | 0X04 | 0X02 | 0X09 | 0X00 | 0xF9 | 0X91 | 0X00 | 0X00 | 0X00 | 0X80 | 0X00~0X50（音乐音量值） | 0X00~0X50（麦克风音量值） | 0X00~0X50（效果音量值） | 数据包包体所有字节总和,注意：是包体 | 注：本机会回复这条指令
| VOD读取输入源、场景、静音状态（VOD发送本指令） | 0xFF | 0xFE | 0xFD | 0xFC | 0xFB | 0xF9 | 0X04 | 0X02 | 0X09 | 0X00 | 0xF9 | 0X91 | 0X00 | 0X00 | 0X00 | 0X81 | 0X00 | 0X00 | 0X00 | 数据包包体所有字节总和,注意：是包体 | 注：VOD发送本条指令，本机会回复下面指令
| VOD读取输入源、场景、静音状态（本机返回本指令） | 0xFF | 0xFE | 0xFD | 0xFC | 0xFB | 0xF9 | 0X04 | 0X02 | 0X09 | 0X00 | 0xF9 | 0X91 | 0X00 | 0X00 | 0X00 | 0X81 | 0X00~0X0B(对应0~11输入源) | 0X00~0X05（场景选择） | 0X00=不静音 0X01=静音 | 数据包包体所有字节总和,注意：是包体 | 注：本机会回复这条指令
| VOD读取聆听模式、播放模式等（VOD发送本指令） | 0xFF | 0xFE | 0xFD | 0xFC | 0xFB | 0xF9 | 0X04 | 0X02 | 0X09 | 0X00 | 0xF9 | 0X91 | 0X00 | 0X00 | 0X00 | 0X82 | 0X00 | 0X00 | 0X00 | 数据包包体所有字节总和,注意：是包体 | 注：VOD发送本条指令，本机会回复下面指令
| VOD读取聆听模式、播放模式等（本机返回本指令） | 0xFF | 0xFE | 0xFD | 0xFC | 0xFB | 0xF9 | 0X04 | 0X02 | 0X09 | 0X00 | 0xF9 | 0X91 | 0X00 | 0X00 | 0X00 | 0X82 | 0X00~0X04（见注释），AVK1200和H6无此指令，此值为0 | 0X01=停止 0X02=暂停 0X03=播放 | 0X00=顺序播放 0X01=单曲播放 0X02=单曲循环 0X03=随机播放 | 数据包包体所有字节总和,注意：是包体 | 注：本机会回复这条指令 | 注：源码=0 自动=1 Dolby Surround=2 DTS Neural:X=3 立体声=4